## Full 1
IEM032 | U | Commutador encastat, antivandàlic.
Commutador antivandàlic, amb graus de protecció IP40 i IK07, gamma mitja, intensitat assignada 10 AX, tensió assignada 250 V, amb tecla simple, de color blanc i marc embellidor per a un element, de color blanc. Instal·lació encastada. El preu no inclou la caixa per a mecanisme encastat.
Codi |  | Unitat | Descripció | Rendiment | Preu unitari | Import
1 |  |  | Materials
mt33gmg230a |  | U | Commutador antivandàlic, amb graus de protecció IP40 i IK07, segons IEC 60439, per a encastar, gamma mitja, intensitat assignada 10 AX, tensió assignada 250 V, segons EN 60669. | 1 | 3.94 | 3.94
mt33gmg165a |  | U | Tecla simple antivandàlica, amb graus de protecció IP40 i IK07, segons IEC 60439, per a interruptor/commutador, gamma mitja, de color blanc. | 1 | 3.62 | 3.62
mt33gmg960a |  | U | Marc embellidor antivandàlic, amb graus de protecció IP40 i IK07, segons IEC 60439, per a un element, gamma mitja, de color blanc. | 1 | 6.54 | 6.54
|  |  |  | Subtotal materials: |  | 14.1
2 |  |  | Mà d'obra
mo003 |  | h | Oficial 1ª electricista. | 0.24 | 29.34 | 7.04
|  |  |  | Subtotal mà d'obra: |  | 7.04
3 |  |  | Costos directes complementaris
|  | % | Costos directes complementaris | 2 | 21.14 | 0.42
Cost de manteniment decennal: 1,08€ en els primers 10 anys. |  |  |  | Costos directes (1+2+3): |  | 21.56