## Full 1
IEM060 | U | Base de presa de corrent encastada.
Base de presa de corrent amb contacte de terra (2P+T), tipus Schuko, gamma bàsica, intensitat assignada 16 A, tensió assignada 250 V, amb tapa, de color blanc i marc embellidor per a un element, de color blanc. Instal·lació encastada. El preu no inclou la caixa per a mecanisme encastat.
Codi |  | Unitat | Descripció | Rendiment | Preu unitari | Import
1 |  |  | Materials
mt33gbg510a |  | U | Base de presa de corrent amb contacte de terra (2P+T), tipus Schuko, per a encastar, gamma bàsica, intensitat assignada 16 A, tensió assignada 250 V. | 1 | 2.73 | 2.73
mt33gbg515a |  | U | Tapa per a base de presa de corrent amb contacte de terra (2P+T), tipus Schuko, gamma bàsica, de color blanc. | 1 | 1.99 | 1.99
mt33gbg950a |  | U | Marc embellidor per a un element, gamma bàsica, de color blanc. | 1 | 1.94 | 1.94
|  |  |  | Subtotal materials: |  | 6.66
2 |  |  | Mà d'obra
mo003 |  | h | Oficial 1ª electricista. | 0.228 | 29.34 | 6.69
|  |  |  | Subtotal mà d'obra: |  | 6.69
3 |  |  | Costos directes complementaris
|  | % | Costos directes complementaris | 2 | 13.35 | 0.27
Cost de manteniment decennal: 0,68€ en els primers 10 anys. |  |  |  | Costos directes (1+2+3): |  | 13.62