## Full 1
IEM061 | U | Base de presa de corrent estanca, encastada.
Base de presa de corrent estanca amb tapa abatible amb grau de protecció IP44, bipolar amb contacte de terra (2P+T), tipus Schuko, d'intensitat assignada 16 A, tensió assignada 250 V, gamma bàsica format per mecanisme per a base de presa de corrent amb contacte de terra (2P+T), tipus Schuko, amb tapa abatible amb símbol, obturador per a protecció infantil i connexió mitjançant borns amb cargol, amb embellidor de material termoplàstic color blanc acabat brillant, kit de junts per obtenir un grau de protecció IP44 i marc embellidor per a un element de material termoplàstic color blanc acabat brillant. Instal·lació encastada. El preu no inclou la caixa per a mecanisme encastat.
Codi |  |  | Unitat | Descripció | Rendiment | Preu unitari | Import
1 |  |  |  | Materials
mt33gir074ab |  |  | U | Mecanisme per a base de presa de corrent amb contacte de terra (2P+T), tipus Schuko, amb tapa abatible amb símbol, obturador per a protecció infantil i connexió mitjançant borns amb cargol, amb embellidor de material termoplàstic color blanc acabat brillant, intensitat assignada 16 A, tensió assignada 250 V, per a encastar. | 1 | 17.83 | 17.83
mt33gir075a |  |  | U | Kit de junts per obtenir un grau de protecció IP44, per a base de presa de corrent amb tapa abatible. | 1 | 3.59 | 3.59
mt33gir001aae |  |  | U | Marc embellidor per a un element de material termoplàstic color blanc acabat brillant. | 1 | 4.24 | 4.24
[5 empty] | Subtotal materials: |  | 25.66
2 |  |  |  | Mà d'obra
mo003 |  |  | h | Oficial 1ª electricista. | 0.288 | 29.34 | 8.45
[5 empty] | Subtotal mà d'obra: |  | 8.45
3 |  |  |  | Costos directes complementaris
|  |  | % | Costos directes complementaris | 2 | 34.11 | 0.68
Cost de manteniment decennal: 1,74€ en els primers 10 anys. |  |  |  |  | Costos directes (1+2+3): |  | 34.79