## Full 1
IEM112 | U | Base de presa d'usuari de senyals de radiodifusió sonora i televisió, encastada, antivandàlica.
Base de presa de TV/R-SAT, antivandàlica, amb graus de protecció IP40 i IK07, única, gamma mitja, amb tapa, de color blanc i marc embellidor per a un element, de color blanc. Instal·lació encastada. El preu no inclou la caixa per a mecanisme encastat.
Codi |  | Unitat | Descripció | Rendiment | Preu unitari | Import
1 |  |  | Materials
mt40gmg610a |  | U | Base de presa de TV/R-SAT, antivandàlica, amb graus de protecció IP40 i IK07, segons IEC 60439, única, per a encastar, gamma mitja. | 1 | 14.17 | 14.17
mt40gmg615a |  | U | Tapa antivandàlica, amb graus de protecció IP40 i IK07, segons IEC 60439, per a base de presa de TV/R-SAT, gamma mitja, de color blanc. | 1 | 3.16 | 3.16
mt33gmg960a |  | U | Marc embellidor antivandàlic, amb graus de protecció IP40 i IK07, segons IEC 60439, per a un element, gamma mitja, de color blanc. | 1 | 6.54 | 6.54
|  |  |  | Subtotal materials: |  | 23.87
2 |  |  | Mà d'obra
mo003 |  | h | Oficial 1ª electricista. | 0.264 | 29.34 | 7.75
|  |  |  | Subtotal mà d'obra: |  | 7.75
3 |  |  | Costos directes complementaris
|  | % | Costos directes complementaris | 2 | 31.62 | 0.63
Cost de manteniment decennal: 1,61€ en els primers 10 anys. |  |  |  | Costos directes (1+2+3): |  | 32.25