## Full 1
IEM120 | U | Detector de presència, encastat.
Detector de presència, gamma bàsica format per mecanisme de commutació per a automatització del sistema d'enllumenat, detector de presència de material termoplàstic color blanc acabat brillant i marc embellidor per a un element de material termoplàstic color blanc acabat brillant. Instal·lació encastada. El preu no inclou la caixa per a mecanisme encastat.
Codi |  |  | Unitat | Descripció | Rendiment | Preu unitari | Import
1 |  |  |  | Materials
mt34gir090a |  |  | U | Mecanisme de commutació per a automatització del sistema d'enllumenat, tensió d'alimentació 230 V, per a encastar. | 1 | 84.28 | 84.28
mt34gir091ab |  |  | U | Detector de presència de material termoplàstic color blanc acabat brillant, regulable en sensibilitat lumínica, angle de detecció de 180° amb abast frontal de 32 m i lateral de 19 m, i altura màxima de instal·lació 1,1 m. | 1 | 69.4 | 69.4
mt33gir001aae |  |  | U | Marc embellidor per a un element de material termoplàstic color blanc acabat brillant. | 1 | 4.24 | 4.24
[5 empty] | Subtotal materials: |  | 157.92
2 |  |  |  | Mà d'obra
mo003 |  |  | h | Oficial 1ª electricista. | 0.228 | 29.34 | 6.69
[5 empty] | Subtotal mà d'obra: |  | 6.69
3 |  |  |  | Costos directes complementaris
|  |  | % | Costos directes complementaris | 2 | 164.61 | 3.29
Cost de manteniment decennal: 8,40€ en els primers 10 anys. |  |  |  |  | Costos directes (1+2+3): |  | 167.9