## Full 1
IEM122 | U | Detector de presència, encastat, antivandàlic.
Detector de presència, antivandàlic, amb grau de protecció IP44, gamma mitja format per mecanisme de commutació per a automatització del sistema d'enllumenat, detector de presència, antivandàlic, de material termoplàstic color blanc acabat brillant, amb grau de protecció IP40 i marc embellidor antivandàlic, per a un element de material termoplàstic color blanc acabat brillant, amb junt d'estanquitat grau de protecció IP44. Instal·lació encastada. El preu no inclou la caixa per a mecanisme encastat.
Codi |  | Unitat | Descripció | Rendiment | Preu unitari | Import
1 |  |  | Materials
mt34gir090a |  | U | Mecanisme de commutació per a automatització del sistema d'enllumenat, tensió d'alimentació 230 V, per a encastar. | 1 | 84.28 | 84.28
mt34gir891b |  | U | Detector de presència, antivandàlic, de material termoplàstic color blanc acabat brillant, amb grau de protecció IP40, regulable en sensibilitat lumínica, angle de detecció de 180° amb abast frontal de 32 m i lateral de 19 m, i altura màxima de instal·lació 1,1 m, amb resistència als raigs UV i a la intempèrie. | 1 | 82.85 | 82.85
mt33gir801ab |  | U | Marc embellidor antivandàlic, per a un element de material termoplàstic color blanc acabat brillant, amb junt d'estanquitat grau de protecció IP44, de muntatge fàcil (sense eines) i desmuntatge amb tornavís Torx T9 o T10. | 1 | 11.97 | 11.97
|  |  |  | Subtotal materials: |  | 179.1
2 |  |  | Mà d'obra
mo003 |  | h | Oficial 1ª electricista. | 0.228 | 29.34 | 6.69
|  |  |  | Subtotal mà d'obra: |  | 6.69
3 |  |  | Costos directes complementaris
|  | % | Costos directes complementaris | 2 | 185.79 | 3.72
Cost de manteniment decennal: 9,48€ en els primers 10 anys. |  |  |  | Costos directes (1+2+3): |  | 189.51