## Full 1
IEM132 | U | Tapa cega encastada, antivandàlica.
Tapa cega antivandàlica, amb grau de protecció IP44, gamma mitja format per tapa cega antivandàlica de material termoplàstic color blanc acabat brillant, amb grau de protecció IP44 i marc embellidor antivandàlic, per a un element de material termoplàstic color blanc acabat brillant, amb junt d'estanquitat grau de protecció IP44. Instal·lació encastada. El preu no inclou la caixa per a mecanisme encastat.
Codi |  | Unitat | Descripció | Rendiment | Preu unitari | Import
1 |  |  | Materials
mt33gir888b |  | U | Tapa cega antivandàlica de material termoplàstic color blanc acabat brillant, amb grau de protecció IP44, amb resistència als raigs UV i a la intempèrie, per a encastar. | 1 | 12.77 | 12.77
mt33gir801ab |  | U | Marc embellidor antivandàlic, per a un element de material termoplàstic color blanc acabat brillant, amb junt d'estanquitat grau de protecció IP44, de muntatge fàcil (sense eines) i desmuntatge amb tornavís Torx T9 o T10. | 1 | 11.97 | 11.97
|  |  |  | Subtotal materials: |  | 24.74
2 |  |  | Mà d'obra
mo003 |  | h | Oficial 1ª electricista. | 0.088 | 29.34 | 2.58
|  |  |  | Subtotal mà d'obra: |  | 2.58
3 |  |  | Costos directes complementaris
|  | % | Costos directes complementaris | 2 | 27.32 | 0.55
Cost de manteniment decennal: 1,39€ en els primers 10 anys. |  |  |  | Costos directes (1+2+3): |  | 27.87