## Full 1
IEM142 | U | Termòstat d'ambient, encastat, antivandàlic.
Termòstat d'ambient, antivandàlic, amb grau de protecció IP44, gamma mitja format per termòstat d'ambient de material termoplàstic color blanc acabat brillant amb display digital, sonda de temperatura de sòl de 6 mm de diàmetre color negre amb 4 m de cable, marc adaptador amb tapa abatible transparent de material termoplàstic color blanc acabat brillant, amb grau de protecció IP40 i marc embellidor antivandàlic, per a un element de material termoplàstic color blanc acabat brillant, amb junt d'estanquitat grau de protecció IP44. Instal·lació encastada. El preu no inclou la caixa per a mecanisme encastat.
Codi |  | Unitat | Descripció | Rendiment | Preu unitari | Import
1 |  |  | Materials
mt42gir092ab |  | U | Termòstat d'ambient de material termoplàstic color blanc acabat brillant amb display digital, amb rellotge programador amb canvi automàtic d'horari estiu/hivern, programador horari amb fins a 32 punts de commutació i 3 maneres de funcionament (estalvi d'energia, Party i vacances), tensió d'alimentació 230 V, per a encastar. | 1 | 213.51 | 213.51
mt42gir095a |  | U | Sonda de temperatura de sòl de 6 mm de diàmetre color negre amb 4 m de cable, per a connexió amb termòstat d'ambient. | 1 | 21.97 | 21.97
mt42gir893b |  | U | Marc adaptador amb tapa abatible transparent de material termoplàstic color blanc acabat brillant, amb grau de protecció IP40, amb resistència als raigs UV i a la intempèrie. | 1 | 19.39 | 19.39
mt33gir801ab |  | U | Marc embellidor antivandàlic, per a un element de material termoplàstic color blanc acabat brillant, amb junt d'estanquitat grau de protecció IP44, de muntatge fàcil (sense eines) i desmuntatge amb tornavís Torx T9 o T10. | 1 | 11.97 | 11.97
|  |  |  | Subtotal materials: |  | 266.84
2 |  |  | Mà d'obra
mo003 |  | h | Oficial 1ª electricista. | 0.336 | 29.34 | 9.86
|  |  |  | Subtotal mà d'obra: |  | 9.86
3 |  |  | Costos directes complementaris
|  | % | Costos directes complementaris | 2 | 276.7 | 5.53
Cost de manteniment decennal: 14,11€ en els primers 10 anys. |  |  |  | Costos directes (1+2+3): |  | 282.23