## Full 1
IEM152 | U | Marc embellidor de mecanismes encastats, antivandàlic.
Marc embellidor antivandàlic, amb graus de protecció IP40 i IK07, per a un element, gamma mitja, de color blanc.
Codi |  | Unitat | Descripció | Rendiment | Preu unitari | Import
1 |  |  | Materials
mt33gmg960a |  | U | Marc embellidor antivandàlic, amb graus de protecció IP40 i IK07, segons IEC 60439, per a un element, gamma mitja, de color blanc. | 1 | 6.54 | 6.54
|  |  |  | Subtotal materials: |  | 6.54
2 |  |  | Mà d'obra
mo003 |  | h | Oficial 1ª electricista. | 0.048 | 29.34 | 1.41
|  |  |  | Subtotal mà d'obra: |  | 1.41
3 |  |  | Costos directes complementaris
|  | % | Costos directes complementaris | 2 | 7.95 | 0.16
Cost de manteniment decennal: 0,41€ en els primers 10 anys. |  |  |  | Costos directes (1+2+3): |  | 8.11