## Full 1
IEX062 | U | Interruptor diferencial modular, "HAGER".
Interruptor diferencial instantani, classe AC, tetrapolar (4P), intensitat nominal 25 A, sensibilitat 30 mA, CDC725J "HAGER".
Codi |  | Unitat | Descripció | Rendiment | Preu unitari | Import
1 |  |  | Materials
mt35hag006a |  | U | Interruptor diferencial instantani, classe AC, tetrapolar (4P), intensitat nominal 25 A, sensibilitat 30 mA, CDC725J "HAGER", muntatge sobre carril DIN, segons UNE-EN 61008-1. | 1 | 281.94 | 281.94
|  |  |  | Subtotal materials: |  | 281.94
2 |  |  | Mà d'obra
mo003 |  | h | Oficial 1ª electricista. | 0.42 | 29.34 | 12.32
|  |  |  | Subtotal mà d'obra: |  | 12.32
3 |  |  | Costos directes complementaris
|  | % | Costos directes complementaris | 2 | 294.26 | 5.89
Cost de manteniment decennal: 15,01€ en els primers 10 anys. |  |  |  | Costos directes (1+2+3): |  | 300.15