## Full 1
IEX400 | U | Caixa de distribució, modular.
Caixa de distribució de plàstic, per a encastar, amb graus de protecció IP30 i IK07, aïllament classe II, tensió nominal 400 V, per a 15 mòduls.
Codi |  |  | Unitat | Descripció | Rendiment | Preu unitari | Import
1 |  |  |  | Materials
mt35amc900gv |  |  | U | Caixa de distribució de plàstic, per a encastar, amb graus de protecció IP30 i IK07, aïllament classe II, tensió nominal 400 V, per a 15 mòduls, de 364x200x180 mm, segons UNE-EN 60670-1. | 1 | 17.55 | 17.55
[5 empty] | Subtotal materials: |  | 17.55
2 |  |  |  | Mà d'obra
mo003 |  |  | h | Oficial 1ª electricista. | 0.258 | 29.34 | 7.57
[5 empty] | Subtotal mà d'obra: |  | 7.57
3 |  |  |  | Costos directes complementaris
|  |  | % | Costos directes complementaris | 2 | 25.12 | 0.5
Cost de manteniment decennal: 1,28€ en els primers 10 anys. |  |  |  |  | Costos directes (1+2+3): |  | 25.62