## Full 1
IEX060 | U | Interruptor diferencial modular.
Interruptor diferencial instantani, de 2 mòduls, bipolar (2P), intensitat nominal 25 A, sensibilitat 10 mA, poder de tall 6 kA, classe AC.
Codi |  |  | Unitat | Descripció | Rendiment | Preu unitari | Import
1 |  |  |  | Materials
mt35amc100aa |  |  | U | Interruptor diferencial instantani, de 2 mòduls, bipolar (2P), intensitat nominal 25 A, sensibilitat 10 mA, poder de tall 6 kA, classe AC, de 36x80x77,8 mm, grau de protecció IP20, muntatge sobre carril DIN (35 mm) i fixació a carril mitjançant grapes, segons UNE-EN 61008-1. | 1 | 208.55 | 208.55
[5 empty] | Subtotal materials: |  | 208.55
2 |  |  |  | Mà d'obra
mo003 |  |  | h | Oficial 1ª electricista. | 0.3 | 29.34 | 8.8
[5 empty] | Subtotal mà d'obra: |  | 8.8
3 |  |  |  | Costos directes complementaris
|  |  | % | Costos directes complementaris | 2 | 217.35 | 4.35
Cost de manteniment decennal: 11,09€ en els primers 10 anys. |  |  |  |  | Costos directes (1+2+3): |  | 221.7