## Full 1
IEX130 | U | Interruptor crepuscular modular.
Interruptor crepuscular, amb cèl·lula fotoelèctrica.
Codi |  |  | Unitat | Descripció | Rendiment | Preu unitari | Import
1 |  |  |  | Materials
mt35cgm080a |  |  | U | Interruptor crepuscular amb cèl·lula fotoelèctrica, inclús accessoris de muntatge. | 1 | 174.9 | 174.9
[5 empty] | Subtotal materials: |  | 174.9
2 |  |  |  | Mà d'obra
mo003 |  |  | h | Oficial 1ª electricista. | 0.3 | 29.34 | 8.8
[5 empty] | Subtotal mà d'obra: |  | 8.8
3 |  |  |  | Costos directes complementaris
|  |  | % | Costos directes complementaris | 2 | 183.7 | 3.67
Cost de manteniment decennal: 54,34€ en els primers 10 anys. |  |  |  |  | Costos directes (1+2+3): |  | 187.37