## Full 1
IEX202 | U | Interruptor magnètic automàtic en caixa emmotllada.
Interruptor automàtic magnètic en caixa emmotllada, tripolar (3P), intensitat nominal 2,5 A, poder de tall 36 kA a 400 V, ajust de la intensitat de disparament magnètic entre 6 i 14 x In.
Codi |  |  | Unitat | Descripció | Rendiment | Preu unitari | Import
1 |  |  |  | Materials
mt35ase510aa |  |  | U | Interruptor automàtic magnètic en caixa emmotllada, tripolar (3P), intensitat nominal 2,5 A, poder de tall 36 kA a 400 V, ajust de la intensitat de disparament magnètic entre 6 i 14 x In, de 105x161x86 mm, segons UNE-EN 60947-2. | 1 | 520.93 | 520.93
[5 empty] | Subtotal materials: |  | 520.93
2 |  |  |  | Mà d'obra
mo003 |  |  | h | Oficial 1ª electricista. | 0.719 | 29.34 | 21.1
[5 empty] | Subtotal mà d'obra: |  | 21.1
3 |  |  |  | Costos directes complementaris
|  |  | % | Costos directes complementaris | 2 | 542.03 | 10.84
Cost de manteniment decennal: 27,64€ en els primers 10 anys. |  |  |  |  | Costos directes (1+2+3): |  | 552.87