## Full 1
IEX305 | U | Fusible de ganivetes.
Conjunt fusible, format per fusible de ganivetes, tipus gG, intensitat nominal 4 A, poder de tall 120 kA, mida T00 i base per a fusible de ganivetes, unipolar (1P), intensitat nominal 160 A.
Codi |  |  | Unitat | Descripció | Rendiment | Preu unitari | Import
1 |  |  |  | Materials
mt35amc820aaa |  |  | U | Fusible de ganivetes, tipus gG, intensitat nominal 4 A, poder de tall 120 kA, mida T00, segons UNE-EN 60269-1. | 1 | 5.85 | 5.85
mt35amc830aa |  |  | U | Base per a fusible de ganivetes, unipolar (1P), intensitat nominal 160 A, segons UNE-EN 60269-1. | 1 | 6.71 | 6.71
[5 empty] | Subtotal materials: |  | 12.56
2 |  |  |  | Mà d'obra
mo003 |  |  | h | Oficial 1ª electricista. | 0.24 | 29.34 | 7.04
[5 empty] | Subtotal mà d'obra: |  | 7.04
3 |  |  |  | Costos directes complementaris
|  |  | % | Costos directes complementaris | 2 | 19.6 | 0.39
Cost de manteniment decennal: 1,00€ en els primers 10 anys. |  |  |  |  | Costos directes (1+2+3): |  | 19.99