## Full 1
IEX410 | U | Armari d'abonat, modular.
Armari d'abonat metàl·lic, per a encastar, amb allotjament per a l'interruptor de control de potència, porta cega, grau de protecció IP40, aïllament classe II, per a 24 mòduls, en 2 files.
Codi |  |  | Unitat | Descripció | Rendiment | Preu unitari | Import
1 |  |  |  | Materials
mt35amc945aa |  |  | U | Armari d'abonat metàl·lic, per a encastar, amb allotjament per a l'interruptor de control de potència, porta cega, grau de protecció IP40, aïllament classe II, per a 24 mòduls, en 2 files, de 440x635x65 mm, amb carril DIN, tancament amb pestell, panell del darrere de xapa d'acer galvanitzat, inclús accessoris de muntatge, segons UNE-EN 60670-1. | 1 | 100.43 | 100.43
[5 empty] | Subtotal materials: |  | 100.43
2 |  |  |  | Mà d'obra
mo003 |  |  | h | Oficial 1ª electricista. | 0.269 | 29.34 | 7.89
[5 empty] | Subtotal mà d'obra: |  | 7.89
3 |  |  |  | Costos directes complementaris
|  |  | % | Costos directes complementaris | 2 | 108.32 | 2.17
Cost de manteniment decennal: 5,52€ en els primers 10 anys. |  |  |  |  | Costos directes (1+2+3): |  | 110.49