## Full 1
IEX450 | m | Pinta de connexió.
Pinta de connexió d'interruptors automàtics i diferencials modulars, amb connexions de tipus pin, unipolar (1P), de 63 A d'intensitat nominal, 16 mm² de secció.
Codi |  |  | Unitat | Descripció | Rendiment | Preu unitari | Import
1 |  |  |  | Materials
mt35amc980aa |  |  | m | Pinta de connexió d'interruptors automàtics i diferencials modulars, amb connexions de tipus pin, unipolar (1P), de 63 A d'intensitat nominal, 16 mm² de secció. | 1 | 24.38 | 24.38
[5 empty] | Subtotal materials: |  | 24.38
2 |  |  |  | Mà d'obra
mo003 |  |  | h | Oficial 1ª electricista. | 0.12 | 29.34 | 3.52
[5 empty] | Subtotal mà d'obra: |  | 3.52
3 |  |  |  | Costos directes complementaris
|  |  | % | Costos directes complementaris | 2 | 27.9 | 0.56
Cost de manteniment decennal: 1,42€ en els primers 10 anys. |  |  |  |  | Costos directes (1+2+3): |  | 28.46