## Full 1
IHA110 | m | Canonada d'acer galvanitzat, amb soldadura longitudinal.
Canonada formada per tub d'acer galvanitzat, amb soldadura longitudinal per resistència elèctrica, sèrie M, de 1" DN 25 mm de diàmetre i 3,2 mm de gruix. Instal·lació en superfície. Inclús material auxiliar para muntatge i subjecció a l'obra, accessoris i peces especials.
Codi |  | Unitat | Descripció | Rendiment | Preu unitari | Import
1 |  |  | Materials
mt08tag400d |  | U | Material auxiliar per a muntatge i subjecció a l'obra de les canonades d'acer galvanitzat, de 1" DN 25 mm. | 1 | 0.65 | 0.65
mt08tag010ag |  | m | Tub d'acer galvanitzat, amb soldadura longitudinal per resistència elèctrica, sèrie M, de 1" DN 25 mm de diàmetre i 3,2 mm de gruix, segons UNE-EN 10255, amb el preu incrementat el 30% en concepte d'accessoris i peces especials. | 1 | 9.89 | 9.89
|  |  |  | Subtotal materials: |  | 10.54
2 |  |  | Mà d'obra
mo008 |  | h | Oficial 1ª lampista. | 0.276 | 29.34 | 8.1
mo107 |  | h | Ajudant lampista. | 0.276 | 25.25 | 6.97
|  |  |  | Subtotal mà d'obra: |  | 15.07
3 |  |  | Costos directes complementaris
|  | % | Costos directes complementaris | 2 | 25.61 | 0.51
Cost de manteniment decennal: 1,31€ en els primers 10 anys. |  |  |  | Costos directes (1+2+3): |  | 26.12