## Full 1
IHA610 | m |  | Canonada d'acer inoxidable, amb soldadura longitudinal, per a gas.
Canonada per a gas, formada per tub d'acer inoxidable amb soldadura, de 28 mm de diàmetre i 0,8 mm de gruix (28x0,8). Instal·lació en superfície. Inclús material auxiliar para muntatge i subjecció a l'obra, accessoris i peces especials.
Codi |  | Unitat |  | Descripció | Rendiment | Preu unitari | Import
1 |  |  |  | Materials
mt08tai400e |  | U |  | Material auxiliar per a muntatge i subjecció a l'obra de les canonades d'acer inoxidable amb soldadura, de 28 mm de diàmetre. | 1 | 0.23 | 0.23
mt08tai010eg |  | m |  | Tub d'acer inoxidable amb soldadura, de 28 mm de diàmetre i 0,8 mm de gruix (28x0,8), segons UNE 19049-1, amb el preu incrementat el 30% en concepte d'accessoris i peces especials. | 1 | 5.88 | 5.88
[5 empty] | Subtotal materials: |  | 6.11
2 |  |  |  | Mà d'obra
mo010 |  | h |  | Oficial 1ª instal·lador de gas. | 0.276 | 29.34 | 8.1
mo109 |  | h |  | Ajudant instal·lador de gas. | 0.276 | 25.25 | 6.97
[5 empty] | Subtotal mà d'obra: |  | 15.07
3 |  |  |  | Costos directes complementaris
|  | % |  | Costos directes complementaris | 2 | 21.18 | 0.42
Cost de manteniment decennal: 1,08€ en els primers 10 anys. |  |  |  |  | Costos directes (1+2+3): |  | 21.6