## Full 1
IHB020 | m | Canonada de polibutilè (PB) amb barrera d'oxigen.
Canonada formada per tub de polibutilè (PB) amb barrera d'oxigen (EVOH), sèrie 4, de 15 mm de diàmetre exterior i 1,7 mm de gruix. Instal·lació en superfície. Inclús material auxiliar para muntatge i subjecció a l'obra, accessoris i peces especials.
Codi |  | Unitat | Descripció | Rendiment | Preu unitari | Import
1 |  |  | Materials
mt37tps420a |  | U | Material auxiliar per a muntatge i subjecció a l'obra de les canonades de polibutilè (PB) amb barrera d'oxigen (EVOH), de 15 mm de diàmetre exterior. | 1 | 0.13 | 0.13
mt37tps020ag |  | m | Tub de polibutilè (PB) amb barrera d'oxigen (EVOH), sèrie 4, de 15 mm de diàmetre exterior i 1,7 mm de gruix, segons UNE-EN ISO 15876-2, amb el preu incrementat el 30% en concepte d'accessoris i peces especials. | 1 | 3.49 | 3.49
|  |  |  | Subtotal materials: |  | 3.62
2 |  |  | Mà d'obra
mo008 |  | h | Oficial 1ª lampista. | 0.072 | 29.34 | 2.11
mo107 |  | h | Ajudant lampista. | 0.072 | 25.25 | 1.82
|  |  |  | Subtotal mà d'obra: |  | 3.93
3 |  |  | Costos directes complementaris
|  | % | Costos directes complementaris | 2 | 7.55 | 0.15
Cost de manteniment decennal: 0,39€ en els primers 10 anys. |  |  |  | Costos directes (1+2+3): |  | 7.7