## Full 1
IHC210 | m | Canonada de coure, per a gas medicinal.
Canonada per a gas medicinal formada per tub de coure rígid, de 8/10 mm de diàmetre i 1 mm de gruix. Instal·lació en superfície. Inclús material auxiliar para muntatge i subjecció a l'obra, accessoris i peces especials.
Codi |  | Unitat | Descripció |  | Rendiment |  | Preu unitari |  | Import
1 |  |  | Materials
mt37tca450a |  | U | Material auxiliar per a muntatge i subjecció a l'obra de les canonades de coure rígid, de 8/10 mm de diàmetre. |  | 1 |  | 0.18 |  | 0.18
mt37tca050ag |  | m | Tub de coure rígid, de 8/10 mm de diàmetre i 1 mm de gruix, segons UNE-EN 13348, amb el preu incrementat el 30% en concepte d'accessoris i peces especials. |  | 1 |  | 4.6 |  | 4.6
[5 empty] | Subtotal materials: |  |  |  | 4.78
2 |  |  | Mà d'obra
mo008 |  | h | Oficial 1ª lampista. |  | 0.24 |  | 29.34 |  | 7.04
mo107 |  | h | Ajudant lampista. |  | 0.24 |  | 25.25 |  | 6.06
[5 empty] | Subtotal mà d'obra: |  |  |  | 13.1
3 |  |  | Costos directes complementaris
|  | % | Costos directes complementaris |  | 2 |  | 17.88 |  | 0.36
Cost de manteniment decennal: 0,91€ en els primers 10 anys. |  |  |  |  | Costos directes (1+2+3): |  |  |  | 18.24
Referència i títol de la norma |  |  |  | Aplicabilitat(a) |  | Obligatorietat(b) |  | Sistema(c)
EN 1057:2006+A1:2010 |  |  |  | 1122010 |  | 1122010 |  | 1/3/4
Cobre y aleaciones de cobre. Tubos redondos de cobre, sin soldadura, para agua y gas en aplicaciones sanitarias y de calefacción.
(a) Data d'aplicabilitat de la norma harmonitzada
(b) Data en què finalitza el període de coexistència
(c) Sistema d'avaluació i verificació de la constància de les prestacions