## Full 1
IHE120 | m | Canonada de polietilè reticulat (PE-X) amb barrera d'oxigen.
Canonada formada per tub de polietilè reticulat (PE-Xa), amb barrera d'oxigen (EVOH), de 16 mm de diàmetre exterior i 2 mm de gruix, PN=6 atm, subministrat en rotllos. Instal·lació en superfície. Inclús material auxiliar para muntatge i subjecció a l'obra, accessoris i peces especials.
Codi |  | Unitat | Descripció | Rendiment | Preu unitari | Import
1 |  |  | Materials
mt37tpu413a |  | U | Material auxiliar per a muntatge i subjecció a l'obra de les canonades de polietilè reticulat (PE-Xa) amb barrera d'oxigen (EVOH), de 16 mm de diàmetre exterior. | 1 | 0.15 | 0.15
mt37tpu013ag |  | m | Tub de polietilè reticulat (PE-Xa), amb barrera d'oxigen (EVOH), de 16 mm de diàmetre exterior i 2 mm de gruix, PN=6 atm, subministrat en rotllos, segons UNE-EN ISO 15875-2, amb el preu incrementat el 30% en concepte d'accessoris i peces especials. | 1 | 3.92 | 3.92
|  |  |  | Subtotal materials: |  | 4.07
2 |  |  | Mà d'obra
mo008 |  | h | Oficial 1ª lampista. | 0.036 | 29.34 | 1.06
mo107 |  | h | Ajudant lampista. | 0.036 | 25.25 | 0.91
|  |  |  | Subtotal mà d'obra: |  | 1.97
3 |  |  | Costos directes complementaris
|  | % | Costos directes complementaris | 2 | 6.04 | 0.12
Cost de manteniment decennal: 0,31€ en els primers 10 anys. |  |  |  | Costos directes (1+2+3): |  | 6.16