## Full 1
IHE221 | m | Canonada de polietilè resistent a la temperatura (PE-RT) amb barrera d'oxigen, "TERMOCONCEPT".
Canonada formada per tub de polietilè resistent a la temperatura (PE-RT), amb barrera d'oxigen (EVOH), amb capa de protecció de la barrera d'oxigen enfront de la soldadura, de 25 mm de diàmetre exterior i 2,3 mm de gruix, model FUSIOPER-6-EVOHFASER "TERMOCONCEPT". Instal·lació en superfície. Inclús material auxiliar para muntatge i subjecció a l'obra, accessoris i peces especials.
Codi |  | Unitat | Descripció | Rendiment | Preu unitari | Import
1 |  |  | Materials
mt37tmc410r |  | m | Material auxiliar per a muntatge i subjecció a l'obra de les canonades de polietilè resistent a la temperatura (PE-RT) amb barrera d'oxigen (EVOH), model FUSIOPER-6-EVOHFASER "TERMOCONCEPT", de 25 mm de diàmetre exterior. | 1 | 0.16 | 0.16
mt37tmc010rg |  | m | Tub de polietilè resistent a la temperatura (PE-RT), amb barrera d'oxigen (EVOH), amb capa de protecció de la barrera d'oxigen enfront de la soldadura, de 25 mm de diàmetre exterior i 2,3 mm de gruix, model FUSIOPER-6-EVOHFASER "TERMOCONCEPT", segons UNE-EN ISO 22391-2, amb el preu incrementat el 30% en concepte d'accessoris i peces especials. | 1 | 4.24 | 4.24
|  |  |  | Subtotal materials: |  | 4.4
2 |  |  | Mà d'obra
mo008 |  | h | Oficial 1ª lampista. | 0.06 | 29.34 | 1.76
mo107 |  | h | Ajudant lampista. | 0.06 | 25.25 | 1.52
|  |  |  | Subtotal mà d'obra: |  | 3.28
3 |  |  | Costos directes complementaris
|  | % | Costos directes complementaris | 2 | 7.68 | 0.15
Cost de manteniment decennal: 0,39€ en els primers 10 anys. |  |  |  | Costos directes (1+2+3): |  | 7.83