## Full 1
IHE222 | m | Canonada de polietilè resistent a la temperatura (PE-RT) amb barrera d'oxigen, "POLYTHERM".
Canonada formada per tub de polietilè resistent a la temperatura (PE-RT) amb barrera d'oxigen (EVOH) i recobriment exterior de polímer amb micropartícules metàl·liques, Polytherm Evohflex Pro "POLYTHERM", de 12 mm de diàmetre exterior i 1,4 mm de gruix. Instal·lació en superfície. Inclús material auxiliar para muntatge i subjecció a l'obra, accessoris i peces especials.
Codi |  | Unitat | Descripció | Rendiment | Preu unitari | Import
1 |  |  | Materials
mt37pol407g |  | U | Material auxiliar per a muntatge i subjecció a l'obra de les canonades de polietilè resistent a la temperatura (PE-RT) amb barrera d'oxigen (EVOH) i recobriment exterior de polímer amb micropartícules metàl·liques, Polytherm Evohflex Pro "POLYTHERM", de 12 mm de diàmetre exterior. | 1 | 0.03 | 0.03
mt37pol027Og |  | m | Tub de polietilè resistent a la temperatura (PE-RT) amb barrera d'oxigen (EVOH) i recobriment exterior de polímer amb micropartícules metàl·liques, Polytherm Evohflex Pro "POLYTHERM", de 12 mm de diàmetre exterior i 1,4 mm de gruix, segons UNE-EN ISO 22391-2, amb el preu incrementat el 30% en concepte d'accessoris i peces especials. | 1 | 1.03 | 1.03
|  |  |  | Subtotal materials: |  | 1.06
2 |  |  | Mà d'obra
mo008 |  | h | Oficial 1ª lampista. | 0.036 | 29.34 | 1.06
mo107 |  | h | Ajudant lampista. | 0.036 | 25.25 | 0.91
|  |  |  | Subtotal mà d'obra: |  | 1.97
3 |  |  | Costos directes complementaris
|  | % | Costos directes complementaris | 2 | 3.03 | 0.06
Cost de manteniment decennal: 0,15€ en els primers 10 anys. |  |  |  | Costos directes (1+2+3): |  | 3.09