## Full 1
IHM320 | m | Canonada multicapa de polipropilè copolímer random/alumini/polipropilè copolímer random (PP-R/Al/PP-R).
Canonada formada per tub multicapa de polipropilè copolímer random/alumini/polipropilè copolímer random (PP-R/Al/PP-R), sèrie 3,2, de 16 mm de diàmetre exterior i 2,2 mm de gruix. Instal·lació en superfície. Inclús material auxiliar para muntatge i subjecció a l'obra, accessoris i peces especials.
Codi |  | Unitat | Descripció | Rendiment | Preu unitari | Import
1 |  |  | Materials
mt37toa401a |  | U | Material auxiliar per a muntatge i subjecció a l'obra de les canonades multicapa de polipropilè copolímer random/alumini/polipropilè copolímer random (PP-R/Al/PP-R), sèrie 3,2, de 16 mm de diàmetre exterior. | 1 | 0.1 | 0.1
mt37toa111ag |  | m | Tub multicapa de polipropilè copolímer random/alumini/polipropilè copolímer random (PP-R/Al/PP-R), sèrie 3,2, de 16 mm de diàmetre exterior i 2,2 mm de gruix, segons UNE-EN ISO 15874-2, amb el preu incrementat el 30% en concepte d'accessoris i peces especials. | 1 | 3.75 | 3.75
|  |  |  | Subtotal materials: |  | 3.85
2 |  |  | Mà d'obra
mo008 |  | h | Oficial 1ª lampista. | 0.048 | 29.34 | 1.41
mo107 |  | h | Ajudant lampista. | 0.048 | 25.25 | 1.21
|  |  |  | Subtotal mà d'obra: |  | 2.62
3 |  |  | Costos directes complementaris
|  | % | Costos directes complementaris | 2 | 6.47 | 0.13
Cost de manteniment decennal: 0,33€ en els primers 10 anys. |  |  |  | Costos directes (1+2+3): |  | 6.6