## Full 1
IHP110 | m | Canonada de polipropilè copolímer random (PP-R).
Canonada formada per tub de polipropilè copolímer random (PP-R), sèrie 5, de 25 mm de diàmetre exterior i 2,3 mm de gruix. Instal·lació en superfície. Inclús material auxiliar para muntatge i subjecció a l'obra, accessoris i peces especials.
Codi |  |  | Unitat | Descripció | Rendiment | Preu unitari | Import
1 |  |  |  | Materials
mt37toa400a |  |  | U | Material auxiliar per a muntatge i subjecció a l'obra de les canonades de polipropilè copolímer random (PP-R), sèrie 5, de 25 mm de diàmetre exterior. | 1 | 0.06 | 0.06
mt37toa110aag |  |  | m | Tub de polipropilè copolímer random (PP-R), sèrie 5, de 25 mm de diàmetre exterior i 2,3 mm de gruix, segons UNE-EN ISO 15874-2, amb el preu incrementat el 30% en concepte d'accessoris i peces especials. | 1 | 3.05 | 3.05
[5 empty] | Subtotal materials: |  | 3.11
2 |  |  |  | Mà d'obra
mo008 |  |  | h | Oficial 1ª lampista. | 0.072 | 29.34 | 2.11
mo107 |  |  | h | Ajudant lampista. | 0.072 | 25.25 | 1.82
[5 empty] | Subtotal mà d'obra: |  | 3.93
3 |  |  |  | Costos directes complementaris
|  |  | % | Costos directes complementaris | 2 | 7.04 | 0.14
Cost de manteniment decennal: 0,36€ en els primers 10 anys. |  |  |  |  | Costos directes (1+2+3): |  | 7.18