## Full 1
IHP113 | m |  | Canonada de polipropilè copolímer random (PP-R), "ITALSAN".
Canonada formada per tub monocapa de polipropilè copolímer random (PP-R), de color blau, gamma Niron Monocapa, SDR11, sèrie 5, "ITALSAN", de 25 mm de diàmetre exterior i 2,3 mm de gruix, classe 1/6 bar, classe 2/4 bar i classe 4/6 bar. Instal·lació en superfície. Inclús material auxiliar para muntatge i subjecció a l'obra, accessoris i peces especials.
Codi |  | Unitat |  | Descripció | Rendiment | Preu unitari | Import
1 |  |  |  | Materials
mt37tpi041q |  | U |  | Material auxiliar per a muntatge i subjecció a l'obra de les canonades de polipropilè copolímer random (PP-R), gamma Niron Monocapa, SDR11, sèrie 5, "ITALSAN", de 25 mm de diàmetre exterior, inclús abraçadores isofòniques. | 1 | 0.24 | 0.24
mt37tpi040qg |  | m |  | Tub monocapa de polipropilè copolímer random (PP-R), de color blau, gamma Niron Monocapa, SDR11, sèrie 5, "ITALSAN", de 25 mm de diàmetre exterior i 2,3 mm de gruix, classe 1/6 bar, classe 2/4 bar i classe 4/6 bar, segons UNE-EN ISO 15874-2, subministrat en barres de 4 m de longitud, amb el preu incrementat el 30% en concepte d'accessoris i peces especials. | 1 | 3.13 | 3.13
[5 empty] | Subtotal materials: |  | 3.37
2 |  |  |  | Mà d'obra
mo008 |  | h |  | Oficial 1ª lampista. | 0.072 | 29.34 | 2.11
mo107 |  | h |  | Ajudant lampista. | 0.072 | 25.25 | 1.82
[5 empty] | Subtotal mà d'obra: |  | 3.93
3 |  |  |  | Costos directes complementaris
|  | % |  | Costos directes complementaris | 2 | 7.3 | 0.15
Cost de manteniment decennal: 0,37€ en els primers 10 anys. |  |  |  |  | Costos directes (1+2+3): |  | 7.45