## Full 1
IHP212 | m |  | Canonada de polipropilè copolímer random resistent a la temperatura (PP-RCT), "ITALSAN".
Canonada formada per tub monocapa de polipropilè copolímer random resistent a la temperatura (PP-RCT), de color vermell, Euroclasse B-s1, d0 de reacció al foc, segons UNE-EN 13501-1, gamma Niron Red Monocapa, SDR11, sèrie 5, "ITALSAN", de 20 mm de diàmetre exterior i 1,8 mm de gruix, classe 1/6 bar, classe 2/6 bar, classe 4/6 bar i classe 5/4 bar. Instal·lació en superfície. Inclús material auxiliar para muntatge i subjecció a l'obra, accessoris i peces especials.
Codi |  | Unitat |  | Descripció | Rendiment | Preu unitari | Import
1 |  |  |  | Materials
mt37tpi101m |  | U |  | Material auxiliar per a muntatge i subjecció a l'obra de les canonades de polipropilè copolímer random resistent a la temperatura (PP-RCT), gamma Niron Red Monocapa, SDR11, sèrie 5, "ITALSAN", de 20 mm de diàmetre exterior, inclús abraçadores isofòniques. | 1 | 0.28 | 0.28
mt37tpi100zg |  | m |  | Tub monocapa de polipropilè copolímer random resistent a la temperatura (PP-RCT), de color vermell, Euroclasse B-s1, d0 de reacció al foc, segons UNE-EN 13501-1, gamma Niron Red Monocapa, SDR11, sèrie 5, "ITALSAN", de 20 mm de diàmetre exterior i 1,8 mm de gruix, classe 1/6 bar, classe 2/6 bar, classe 4/6 bar i classe 5/4 bar, segons UNE-EN ISO 15874-2, amb DIT de l'Institut Eduardo Torroja núm. 643 i 644, subministrat en barres de 5,8 m de longitud, amb el preu incrementat el 30% en concepte d'accessoris i peces especials. | 1 | 3.58 | 3.58
[5 empty] | Subtotal materials: |  | 3.86
2 |  |  |  | Mà d'obra
mo008 |  | h |  | Oficial 1ª lampista. | 0.048 | 29.34 | 1.41
mo107 |  | h |  | Ajudant lampista. | 0.048 | 25.25 | 1.21
[5 empty] | Subtotal mà d'obra: |  | 2.62
3 |  |  |  | Costos directes complementaris
|  | % |  | Costos directes complementaris | 2 | 6.48 | 0.13
Cost de manteniment decennal: 0,33€ en els primers 10 anys. |  |  |  |  | Costos directes (1+2+3): |  | 6.61