## Full 1
IHV010 | m | Canonada de policlorur de vinil clorat (PVC-C).
Canonada formada per tub de policlorur de vinil clorat (PVC-C), de 25 mm de diàmetre exterior, PN=16 bar i 1,9 mm de gruix. Instal·lació en superfície. Inclús material auxiliar para muntatge i subjecció a l'obra, accessoris i peces especials.
Codi |  | Unitat | Descripció | Rendiment | Preu unitari | Import
1 |  |  | Materials
mt37tvg400a |  | U | Material auxiliar per a muntatge i subjecció a l'obra de les canonades de policlorur de vinil clorat (PVC-C), de 25 mm de diàmetre exterior. | 1 | 0.23 | 0.23
mt37tvg010ag |  | m | Tub de policlorur de vinil clorat (PVC-C), de 25 mm de diàmetre exterior, PN=16 bar i 1,9 mm de gruix, segons UNE-EN ISO 15877-2, amb el preu incrementat el 30% en concepte d'accessoris i peces especials. | 1 | 9.67 | 9.67
|  |  |  | Subtotal materials: |  | 9.9
2 |  |  | Mà d'obra
mo008 |  | h | Oficial 1ª lampista. | 0.06 | 29.34 | 1.76
mo107 |  | h | Ajudant lampista. | 0.06 | 25.25 | 1.52
|  |  |  | Subtotal mà d'obra: |  | 3.28
3 |  |  | Costos directes complementaris
|  | % | Costos directes complementaris | 2 | 13.18 | 0.26
Cost de manteniment decennal: 0,67€ en els primers 10 anys. |  |  |  | Costos directes (1+2+3): |  | 13.44