## Full 1
III201 | U | Peça per a carril electrificat trifàsic.
Peça de derivació en angle recte, de color negre, per a carril electrificat trifàsic universal.
Codi |  |  | Unitat | Descripció | Rendiment | Preu unitari | Import
1 |  |  |  | Materials
mt34ctl050a |  |  | U | Peça de derivació en angle recte, de color negre, per a carril electrificat trifàsic universal. | 1 | 33.26 | 33.26
[5 empty] | Subtotal materials: |  | 33.26
2 |  |  |  | Mà d'obra
mo003 |  |  | h | Oficial 1ª electricista. | 0.18 | 29.34 | 5.28
mo102 |  |  | h | Ajudant electricista. | 0.18 | 25.25 | 4.55
[5 empty] | Subtotal mà d'obra: |  | 9.83
3 |  |  |  | Costos directes complementaris
|  |  | % | Costos directes complementaris | 2 | 43.09 | 0.86
Cost de manteniment decennal: 4,40€ en els primers 10 anys. |  |  |  |  | Costos directes (1+2+3): |  | 43.95