## Full 1
III011 | U | Lluminària amb llum LED, per a garatge.
Lluminària amb graus de protecció IP65 i IK08, de 664x100x110 mm, de 11 W, alimentació a 220/240 V i 50-60 Hz, amb 1 llum LED, temperatura de color 3000 K, índex d'enlluernament unificat menor de 19, índex de reproducció cromàtica major de 80, flux lluminós 1570 lúmens, difusor de policarbonat òpal, cos d'ABS i reflector de xapa d'acer, acabat pintat, de color blanc. Instal·lació en la superfície del sostre en garatge.
Codi |  |  | Unitat | Descripció | Rendiment | Preu unitari | Import
1 |  |  |  | Materials
mt34lgg010a |  |  | U | Lluminària amb graus de protecció IP65 i IK08, de 664x100x110 mm, de 11 W, alimentació a 220/240 V i 50-60 Hz, amb 1 llum LED, temperatura de color 3000 K, índex d'enlluernament unificat menor de 19, índex de reproducció cromàtica major de 80, flux lluminós 1570 lúmens, difusor de policarbonat òpal, cos de ABS i reflector de xapa d'acer, acabat pintat, de color blanc. | 1 | 61.5 | 61.5
[5 empty] | Subtotal materials: |  | 61.5
2 |  |  |  | Mà d'obra
mo003 |  |  | h | Oficial 1ª electricista. | 0.312 | 29.34 | 9.15
mo102 |  |  | h | Ajudant electricista. | 0.312 | 25.25 | 7.88
[5 empty] | Subtotal mà d'obra: |  | 17.03
3 |  |  |  | Costos directes complementaris
|  |  | % | Costos directes complementaris | 2 | 78.53 | 1.57
Cost de manteniment decennal: 44,06€ en els primers 10 anys. |  |  |  |  | Costos directes (1+2+3): |  | 80.1