## Full 1
III075 | U | Campana LED per a indústria. Instal·lació suspesa.
Campana LED per a indústria, no regulable, de 278 mm de diàmetre i 162 mm d'altura, de 100 W, alimentació a 220/240 V i 50-60 Hz, amb llum LED SMD, temperatura de color 4000 K, cos d'alumini extrudit de color negre, feix de llum extensiu 120° i difusor de policarbonat, índex d'enlluernament unificat menor de 19, índex de reproducció cromàtica major de 80, flux lluminós 12900 lúmens, grau de protecció IP65, amb cadena d'acer de 1,5 m de longitud. Instal·lació suspesa.
Codi |  |  | Unitat | Descripció | Rendiment | Preu unitari | Import
1 |  |  |  | Materials
mt34clg010a |  |  | U | Campana LED per a indústria, no regulable, de 278 mm de diàmetre i 162 mm d'altura, de 100 W, alimentació a 220/240 V i 50-60 Hz, amb llum LED SMD, temperatura de color 4000 K, cos d'alumini extrudit de color negre, feix de llum extensiu 120° i difusor de policarbonat, índex d'enlluernament unificat menor de 19, índex de reproducció cromàtica major de 80, flux lluminós 12900 lúmens, grau de protecció IP65. | 1 | 179.14 | 179.14
mt34clg011a |  |  | U | Cadena d'acer de 1,5 m de longitud, per a instal·lació suspesa de campana LED. | 1 | 10.67 | 10.67
[5 empty] | Subtotal materials: |  | 189.81
2 |  |  |  | Mà d'obra
mo003 |  |  | h | Oficial 1ª electricista. | 0.42 | 29.34 | 12.32
mo102 |  |  | h | Ajudant electricista. | 0.42 | 25.25 | 10.61
[5 empty] | Subtotal mà d'obra: |  | 22.93
3 |  |  |  | Costos directes complementaris
|  |  | % | Costos directes complementaris | 2 | 212.74 | 4.25
Cost de manteniment decennal: 86,80€ en els primers 10 anys. |  |  |  |  | Costos directes (1+2+3): |  | 216.99