## Full 1
III153 | U | Lluminària lineal, amb llum LED. Instal·lació suspesa.
Lluminària lineal de sostre, no regulable, amb cos d'alumini extrudit de color blanc, de 25 W, alimentació a 220/240 V i 50-60 Hz, de 50x1950x75 mm, amb llum LED LED830, temperatura de color 3000 K, difusor de policarbonat òpal color gel, índex de reproducció cromàtica major de 80, flux lluminós 1950 lúmens, grau de protecció IP20, amb kit d'inici i final de línia per a lluminària lineal, elements de fixació color blanc per a instal·lació de lluminària suspesa i sistema amb cable d'acer per a instal·lació de lluminària suspesa regulable en altura fins a 1,5 m, acabat cromat. Instal·lació suspesa.
Codi |  |  | Unitat | Descripció | Rendiment | Preu unitari | Import
1 |  |  |  | Materials
mt34lle130bk |  |  | U | Lluminària lineal de sostre, no regulable, amb cos d'alumini extrudit de color blanc, de 25 W, alimentació a 220/240 V i 50-60 Hz, de 50x1950x75 mm, amb llum LED LED830, temperatura de color 3000 K, difusor de policarbonat òpal color gel, índex de reproducció cromàtica major de 80, flux lluminós 1950 lúmens, grau de protecció IP20. | 1 | 204.04 | 204.04
mt34lle131b |  |  | U | Kit d'inici i final de línia per a lluminària lineal, amb reglets de connexió. | 1 | 32.57 | 32.57
mt34lle132a |  |  | U | Elements de fixació color blanc per a instal·lació de lluminària suspesa. | 1 | 5.83 | 5.83
mt34lle133a |  |  | U | Sistema amb cable d'acer per a instal·lació de lluminària suspesa regulable en altura fins a 1,5 m, acabat cromat. | 1 | 18.39 | 18.39
[5 empty] | Subtotal materials: |  | 260.83
2 |  |  |  | Mà d'obra
mo003 |  |  | h | Oficial 1ª electricista. | 0.48 | 29.34 | 14.08
mo102 |  |  | h | Ajudant electricista. | 0.48 | 25.25 | 12.12
[5 empty] | Subtotal mà d'obra: |  | 26.2
3 |  |  |  | Costos directes complementaris
|  |  | % | Costos directes complementaris | 2 | 287.03 | 5.74
Cost de manteniment decennal: 117,11€ en els primers 10 anys. |  |  |  |  | Costos directes (1+2+3): |  | 292.77