## Full 1
III172 | U | Plafó quadrat amb llum LED.
Plafó, de 120x120x40 mm, de 6 W, alimentació a 220/240 V i 50-60 Hz, amb llum LED no reemplaçable, temperatura de color 3000 K, amb cos d'alumini acabat lacat color blanc, feix de llum extensiu 120° i difusor de policarbonat òpal, índex d'enlluernament unificat menor de 19, índex de reproducció cromàtica major de 80, flux lluminós 480 lúmens, grau de protecció IP20. Instal·lació en superfície.
Codi |  |  | Unitat | Descripció | Rendiment | Preu unitari | Import
1 |  |  |  | Materials
mt34flg110aa |  |  | U | Plafó, de 120x120x40 mm, de 6 W, alimentació a 220/240 V i 50-60 Hz, amb llum LED no reemplaçable, temperatura de color 3000 K, amb cos d'alumini acabat lacat color blanc, feix de llum extensiu 120° i difusor de policarbonat òpal, índex d'enlluernament unificat menor de 19, índex de reproducció cromàtica major de 80, flux lluminós 480 lúmens, grau de protecció IP20. | 1 | 12.63 | 12.63
[5 empty] | Subtotal materials: |  | 12.63
2 |  |  |  | Mà d'obra
mo003 |  |  | h | Oficial 1ª electricista. | 0.24 | 29.34 | 7.04
mo102 |  |  | h | Ajudant electricista. | 0.24 | 25.25 | 6.06
[5 empty] | Subtotal mà d'obra: |  | 13.1
3 |  |  |  | Costos directes complementaris
|  |  | % | Costos directes complementaris | 2 | 25.73 | 0.51
Cost de manteniment decennal: 10,50€ en els primers 10 anys. |  |  |  |  | Costos directes (1+2+3): |  | 26.24