## Full 1
III191 | U | Lluminària de taula amb llum LED.
Lluminària de peu, de 300 mm de diàmetre i 450 mm d'altura, de 6 W, alimentació a 220/240 V i 50-60 Hz, amb llum LED no reemplaçable, temperatura de color 3000 K, grau de protecció IP20, amb cos de lluminària d'alumini, acabat lacat color negre; capçal orientable; regulador d'intensitat i base circular.
Codi |  |  | Unitat | Descripció | Rendiment | Preu unitari | Import
1 |  |  |  | Materials
mt34mlg010a |  |  | U | Lluminària de peu, de 300 mm de diàmetre i 450 mm d'altura, de 6 W, alimentació a 220/240 V i 50-60 Hz, amb llum LED no reemplaçable, temperatura de color 3000 K, grau de protecció IP20, amb cos de lluminària d'alumini, acabat lacat color negre; capçal orientable; regulador d'intensitat i base circular. | 1 | 57.53 | 57.53
[5 empty] | Subtotal materials: |  | 57.53
2 |  |  |  | Mà d'obra
mo003 |  |  | h | Oficial 1ª electricista. | 0.12 | 29.34 | 3.52
mo102 |  |  | h | Ajudant electricista. | 0.12 | 25.25 | 3.03
[5 empty] | Subtotal mà d'obra: |  | 6.55
3 |  |  |  | Costos directes complementaris
|  |  | % | Costos directes complementaris | 2 | 64.08 | 1.28
Cost de manteniment decennal: 26,14€ en els primers 10 anys. |  |  |  |  | Costos directes (1+2+3): |  | 65.36