## Full 1
III201 | U | Peça per a carril electrificat trifàsic.
Presa de corrent amb presa a terra a la dreta, de color negre, per a carril electrificat trifàsic universal.
Codi |  | Unitat | Descripció | Rendiment | Preu unitari | Import
1 |  |  | Materials
mt34ctl020a |  | U | Presa de corrent amb presa a terra a la dreta, de color negre, per a carril electrificat trifàsic universal. | 1 | 9.99 | 9.99
|  |  |  | Subtotal materials: |  | 9.99
2 |  |  | Mà d'obra
mo003 |  | h | Oficial 1ª electricista. | 0.18 | 29.34 | 5.28
mo102 |  | h | Ajudant electricista. | 0.18 | 25.25 | 4.55
|  |  |  | Subtotal mà d'obra: |  | 9.83
3 |  |  | Costos directes complementaris
|  | % | Costos directes complementaris | 2 | 19.82 | 0.4
Cost de manteniment decennal: 2,02€ en els primers 10 anys. |  |  |  | Costos directes (1+2+3): |  | 20.22