## Full 1
III300 | U | Sistema d'il·luminació Schlüter-LIPROTEC "SCHLÜTER-SYSTEMS".
Sistema d'il·luminació Schlüter-LIPROTEC-LL "SCHLÜTER-SYSTEMS", de 1 m de longitud, compost de perfil d'allotjament de tires de led d'alumini anoditzat, color natural, acabat mat, Schlüter-LT-LL 2017 AE, subministrat en barres de 2,5 m de longitud, difusor de llum indirecta de polimetilmetacrilat, Schlüter-LT-WS I 20, subministrat en barres de 2,5 m de longitud, tira de led, de color blanc càlid (3400K), de 2,5 m de longitud, Schlüter-LT ES 11, amb grau de protecció IP67, de 140 led/m, índex de reproducció cromàtica 85 i 7,5 W/m de potència, i font d'alimentació de 24 V, Schlüter-LT EKE 24V 30W, de 30 W de potència. El preu no inclou l'equipament de control, la canalització ni el cablejat.
Codi |  |  | Unitat | Descripció | Rendiment | Preu unitari | Import
1 |  |  |  | Materials
mt34sch060a |  |  | m | Perfil d'allotjament de tires de led d'alumini anoditzat, color natural, acabat mat, Schlüter-LT-LL 2017 AE "SCHLÜTER-SYSTEMS", subministrat en barres de 2,5 m de longitud. | 1 | 24.79 | 24.79
mt34sch024a |  |  | m | Difusor de llum indirecta de polimetilmetacrilat, Schlüter-LT-WS I 20 "SCHLÜTER-SYSTEMS", subministrat en barres de 2,5 m de longitud, per a perfil d'allotjament de tires de led. | 1 | 20.68 | 20.68
mt34sch100bbb |  |  | m | Tira de led, de color blanc càlid (3400K), de 2,5 m de longitud, Schlüter-LT ES 11 "SCHLÜTER-SYSTEMS", amb grau de protecció IP67, de 140 led/m, índex de reproducció cromàtica 85 i 7,5 W/m de potència. | 1 | 62.6 | 62.6
mt34sch200a |  |  | U | Font d'alimentació de 24 V, Schlüter-LT EKE 24V 30W, de 30 W de potència. | 1 | 70.11 | 70.11
[5 empty] | Subtotal materials: |  | 178.18
2 |  |  |  | Mà d'obra
mo024 |  |  | h | Oficial 1ª enrajolador. | 0.205 | 28.42 | 5.83
mo003 |  |  | h | Oficial 1ª electricista. | 0.137 | 29.34 | 4.02
[5 empty] | Subtotal mà d'obra: |  | 9.85
3 |  |  |  | Costos directes complementaris
|  |  | % | Costos directes complementaris | 2 | 188.03 | 3.76
Cost de manteniment decennal: 105,48€ en els primers 10 anys. |  |  |  |  | Costos directes (1+2+3): |  | 191.79