## Full 1
ILA020 | m | Canalització externa soterrada.
Canalització externa, entre l'arqueta d'entrada i el registre d'enllaç inferior en l'interior de l'edifici o directament en el RITI o RITU, en edificació de fins a 4 PAU, formada per 3 tubs (2 TBA+STDP, 1 reserva) de polietilè de 63 mm de diàmetre, subministrat en rotllo, resistència a la compressió 450 N, resistència a l'impacte 20 joules, executada en rasa de 45x75 cm, amb els tubs embeguts en un prisma de formigó en massa HM-20/B/20/X0 amb 6 cm de recobriment superior i inferior i 5,5 cm de recobriment lateral. Instal·lació soterrada. Inclús de suports separadors de tubs de PVC col·locats cada 100 cm i fil guia. El preu no inclou l'excavació ni el reblert perimetral posterior.
Codi |  |  | Unitat | Descripció | Rendiment | Preu unitari | Import
1 |  |  |  | Materials
mt35aia070ac |  |  | m | Tub corbable, subministrat en rotllo, de polietilè de doble paret (interior llisa i exterior corrugada), de color taronja, de 63 mm de diàmetre nominal, per a canalització soterrada, resistència a la compressió 450 N, resistència a l'impacte 20 joules, amb grau de protecció IP549 segons UNE 20324, amb fil guia incorporat. Segons UNE-EN 61386-1, UNE-EN 61386-22 i UNE-EN 50086-2-4. | 3 | 3.79 | 11.37
mt40iva020d |  |  | U | Suport separador de tubs de PVC rígid de 63 mm de diàmetre. | 1.18 | 1.68 | 1.98
mt10hmf010tLb |  |  | m³ | Formigó HM-20/B/20/X0, fabricat en central. | 0.073 | 85.8 | 6.26
[5 empty] | Subtotal materials: |  | 19.61
2 |  |  |  | Mà d'obra
mo020 |  |  | h | Oficial 1ª construcció. | 0.072 | 28.42 | 2.05
mo113 |  |  | h | Peó ordinari construcció. | 0.072 | 23.81 | 1.71
[5 empty] | Subtotal mà d'obra: |  | 3.76
3 |  |  |  | Costos directes complementaris
|  |  | % | Costos directes complementaris | 2 | 23.37 | 0.47
Cost de manteniment decennal: 1,19€ en els primers 10 anys. |  |  |  |  | Costos directes (1+2+3): |  | 23.84