## Full 1
ILE031 | U |  | Registre d'enllaç superior.
Registre d'enllaç superior per pas i distribució d'instal·lacions d'ICT, format per armari amb cos i porta de polièster reforçat amb fibra de vidre de 360x360x120 mm. Instal·lació en superfície. Inclús tancament amb clau, accessoris, peces especials i fixacions.
Codi |  | Unitat |  | Descripció | Rendiment | Preu unitari | Import
1 |  |  |  | Materials
mt40ire020d |  | U |  | Registre d'enllaç superior per pas i distribució d'instal·lacions d'ICT, format per armari amb cos i porta de polièster reforçat amb fibra de vidre de 360x360x120 mm, per muntar en superfície. Inclús tancament amb clau, accessoris, peces especials i fixacions. | 1 | 60.5 | 60.5
[5 empty] | Subtotal materials: |  | 60.5
2 |  |  |  | Mà d'obra
mo056 |  | h |  | Ajudant instal·lador de telecomunicacions. | 0.48 | 25.25 | 12.12
[5 empty] | Subtotal mà d'obra: |  | 12.12
3 |  |  |  | Costos directes complementaris
|  | % |  | Costos directes complementaris | 2 | 72.62 | 1.45
Cost de manteniment decennal: 3,70€ en els primers 10 anys. |  |  |  |  | Costos directes (1+2+3): |  | 74.07