## Full 1
ILI010 | m | Canalització interior d'usuari.
Canalització interior d'usuari per l'interior de l'habitatge que uneix el registre de terminació de xarxa amb els diferents registres de presa, formada per 3 tubs de PVC flexible, reforçats de 20 mm de diàmetre, resistència a la compressió 320 N, resistència a l'impacte 2 joules, per l'estesa de cables. Instal·lació encastada. Inclús accessoris, elements de subjecció i fil guia. El preu no inclou les ajudes de paleta per a instal·lacions.
Codi |  | Unitat | Descripció | Rendiment | Preu unitari | Import
1 |  |  | Materials
mt35aia020b |  | m | Tub corbable de PVC, transversalment elàstic, corrugat, folrat, de color negre, de 20 mm de diàmetre nominal, per a canalització encastada en obra de fàbrica (parets i sostres). Resistència a la compressió 320 N, resistència a l'impacte 2 joules, temperatura de treball -5°C fins 60°C, amb grau de protecció IP547 segons UNE 20324, propietats elèctriques: aïllant, no propagador de la flama. Segons UNE-EN 61386-1 i UNE-EN 61386-22. | 3 | 0.68 | 2.04
mt40iva030 |  | m | Fil guia de polipropilè de 3 mm de diàmetre. | 3.6 | 0.17 | 0.61
|  |  |  | Subtotal materials: |  | 2.65
2 |  |  | Mà d'obra
mo001 |  | h | Oficial 1ª instal·lador de telecomunicacions. | 0.058 | 29.34 | 1.7
mo056 |  | h | Ajudant instal·lador de telecomunicacions. | 0.072 | 25.25 | 1.82
|  |  |  | Subtotal mà d'obra: |  | 3.52
3 |  |  | Costos directes complementaris
|  | % | Costos directes complementaris | 2 | 6.17 | 0.12
Cost de manteniment decennal: 0,31€ en els primers 10 anys. |  |  |  | Costos directes (1+2+3): |  | 6.29