## Full 1
ILS010 | m |  | Canalització secundaria.
Canalització secundaria en tram comunitari, entre el registre secundari i el registre d'acabament de xarxa en l'interior del habitatge, en edificació de fins a 2 PAU, formada per 4 tubs (1 RTV, 1 cable de parells o cable de parells trenats, 1 cable coaxial, 1 cable de fibra òptica) de PVC flexible, corrugats, reforçats de 32 mm de diàmetre, resistència a la compressió 320 N, resistència a l'impacte 2 joules. Instal·lació encastada. Inclús accessoris, elements de subjecció i fil guia. El preu no inclou les ajudes de paleta per a instal·lacions.
Codi |  | Unitat |  | Descripció | Rendiment | Preu unitari | Import
1 |  |  |  | Materials
mt35aia020d |  | m |  | Tub corbable de PVC, transversalment elàstic, corrugat, folrat, de color negre, de 32 mm de diàmetre nominal, per a canalització encastada en obra de fàbrica (parets i sostres). Resistència a la compressió 320 N, resistència a l'impacte 2 joules, temperatura de treball -5°C fins 60°C, amb grau de protecció IP547 segons UNE 20324, propietats elèctriques: aïllant, no propagador de la flama. Segons UNE-EN 61386-1 i UNE-EN 61386-22. | 4 | 1.37 | 5.48
mt40iva030 |  | m |  | Fil guia de polipropilè de 3 mm de diàmetre. | 4.8 | 0.17 | 0.82
[5 empty] | Subtotal materials: |  | 6.3
2 |  |  |  | Mà d'obra
mo001 |  | h |  | Oficial 1ª instal·lador de telecomunicacions. | 0.077 | 29.34 | 2.26
mo056 |  | h |  | Ajudant instal·lador de telecomunicacions. | 0.096 | 25.25 | 2.42
[5 empty] | Subtotal mà d'obra: |  | 4.68
3 |  |  |  | Costos directes complementaris
|  | % |  | Costos directes complementaris | 2 | 10.98 | 0.22
Cost de manteniment decennal: 0,56€ en els primers 10 anys. |  |  |  |  | Costos directes (1+2+3): |  | 11.2