## Full 1
ILS011 | U |  | Registre de pas.
Registre de pas per a canalitzacions secundàries en trams comunitaris d'ICT, tipus A, de polièster reforçat, de 360x360x120 mm, amb 6 entrades laterals preiniciades i iguals en les seves quatre parets, a les que es podran acoblar cons ajustables multidiàmetre per a entrades de conductes de fins i tot 40 mm, per encastar. Instal·lació encastada. Inclús accessoris, peces especials i fixacions. El preu no inclou les ajudes de paleta per a instal·lacions.
Codi |  | Unitat |  | Descripció | Rendiment | Preu unitari | Import
1 |  |  |  | Materials
mt40irt010a |  | U |  | Registre de pas per a canalitzacions secundàries en trams comunitaris d'ICT, tipus A, de polièster reforçat, de 360x360x120 mm, amb 6 entrades laterals preiniciades i iguals en les seves quatre parets, a les que es podran acoblar cons ajustables multidiàmetre per a entrades de conductes de fins i tot 40 mm, per encastar, per a encastar. Inclús accessoris, peces especials i fixacions. | 1 | 42.61 | 42.61
[5 empty] | Subtotal materials: |  | 42.61
2 |  |  |  | Mà d'obra
mo056 |  | h |  | Ajudant instal·lador de telecomunicacions. | 0.168 | 25.25 | 4.24
[5 empty] | Subtotal mà d'obra: |  | 4.24
3 |  |  |  | Costos directes complementaris
|  | % |  | Costos directes complementaris | 2 | 46.85 | 0.94
Cost de manteniment decennal: 2,39€ en els primers 10 anys. |  |  |  |  | Costos directes (1+2+3): |  | 47.79