## Full 1
IMK900 | m |  | Canalització de protecció de cablejat.
Canalització de protecció de cablejat, formada per tub de PVC flexible, corrugat, de 40 mm de diàmetre nominal, amb IP545. Instal·lació encastada. El preu no inclou les ajudes de paleta per a instal·lacions.
Codi |  | Unitat |  | Descripció | Rendiment | Preu unitari | Import
1 |  |  |  | Materials
mt35aia010e |  | m |  | Tub corbable de PVC, corrugat, de color negre, de 40 mm de diàmetre nominal, per a canalització encastada en obra de fàbrica (parets i sostres). Resistència a la compressió 320 N, resistència a l'impacte 1 joule, temperatura de treball -5°C fins 60°C, amb grau de protecció IP545 segons UNE 20324, no propagador de la flama. Segons UNE-EN 61386-1 i UNE-EN 61386-22. | 1 | 1.13 | 1.13
[5 empty] | Subtotal materials: |  | 1.13
2 |  |  |  | Mà d'obra
mo003 |  | h |  | Oficial 1ª electricista. | 0.036 | 29.34 | 1.06
mo102 |  | h |  | Ajudant electricista. | 0.036 | 25.25 | 0.91
[5 empty] | Subtotal mà d'obra: |  | 1.97
3 |  |  |  | Costos directes complementaris
|  | % |  | Costos directes complementaris | 2 | 3.1 | 0.06
Cost de manteniment decennal: 0,16€ en els primers 10 anys. |  |  |  |  | Costos directes (1+2+3): |  | 3.16