## Full 1
IMK200 | U | Entrada binària KNX.
Entrada binària per connectar fins a 4 dispositius convencionals amb tensió nominal 230 V, de 2 mòduls, amb protocol de comunicació KNX. Muntatge en carril DIN.
Codi |  | Unitat | Descripció | Rendiment | Preu unitari | Import
1 |  |  | Materials
mt35dse010a |  | U | Entrada binària per connectar fins a 4 dispositius convencionals amb tensió nominal 230 V, de 2 mòduls, amb protocol de comunicació KNX, amb born de connexió i derivació KNX, per a muntatge en carril DIN. | 1 | 303.51 | 303.51
|  |  |  | Subtotal materials: |  | 303.51
2 |  |  | Mà d'obra
mo003 |  | h | Oficial 1ª electricista. | 0.252 | 29.34 | 7.39
mo102 |  | h | Ajudant electricista. | 0.252 | 25.25 | 6.36
mo123 |  | h | Especialista en la posada en marxa d'instal·lacions. | 0.504 | 43.21 | 21.78
|  |  |  | Subtotal mà d'obra: |  | 35.53
3 |  |  | Costos directes complementaris
|  | % | Costos directes complementaris | 2 | 339.04 | 6.78
Cost de manteniment decennal: 17,29€ en els primers 10 anys. |  |  |  | Costos directes (1+2+3): |  | 345.82