## Full 1
IMK530 | U |  | Actuador mixt KNX.
Actuador de commutació per a control de fins a 6 dispositius o de fins a 3 accionaments de persianes, de 4 mòduls, amb protocol de comunicació KNX, de 16 A d'intensitat màxima per a alimentació a 230 V. Muntatge en carril DIN.
Codi |  | Unitat |  | Descripció | Rendiment | Preu unitari | Import
1 |  |  |  | Materials
mt35dat100a |  | U |  | Actuador de commutació per a control de fins a 6 dispositius o de fins a 3 accionaments de persianes, de 4 mòduls, amb protocol de comunicació KNX, de 16 A d'intensitat màxima per a alimentació a 230 V, amb born de connexió i derivació KNX, per a muntatge en carril DIN. | 1 | 161.64 | 161.64
[5 empty] | Subtotal materials: |  | 161.64
2 |  |  |  | Mà d'obra
mo003 |  | h |  | Oficial 1ª electricista. | 0.264 | 29.34 | 7.75
mo102 |  | h |  | Ajudant electricista. | 0.264 | 25.25 | 6.67
mo123 |  | h |  | Especialista en la posada en marxa d'instal·lacions. | 0.528 | 43.21 | 22.81
[5 empty] | Subtotal mà d'obra: |  | 37.23
3 |  |  |  | Costos directes complementaris
|  | % |  | Costos directes complementaris | 2 | 198.87 | 3.98
Cost de manteniment decennal: 10,14€ en els primers 10 anys. |  |  |  |  | Costos directes (1+2+3): |  | 202.85