## Full 1
IMK850 | U |  | Filtre de banda KNX.
Filtre de banda de 2 mòduls, per a dispositius amb protocol de comunicació KNX, intensitat nominal 640 mA, tensió nominal 30 Vcc. Muntatge en carril DIN.
Codi |  | Unitat |  | Descripció | Rendiment | Preu unitari | Import
1 |  |  |  | Materials
mt35dfb010a |  | U |  | Filtre de banda de 2 mòduls, per a dispositius amb protocol de comunicació KNX, intensitat nominal 640 mA, tensió nominal 30 Vcc, amb botó de reinici per a aïllar la línia bus de la font d'alimentació i reiniciar els dispositius connectats, amb borns de connexió, per a muntatge en carril DIN. | 1 | 61.58 | 61.58
[5 empty] | Subtotal materials: |  | 61.58
2 |  |  |  | Mà d'obra
mo003 |  | h |  | Oficial 1ª electricista. | 0.12 | 29.34 | 3.52
mo102 |  | h |  | Ajudant electricista. | 0.12 | 25.25 | 3.03
mo123 |  | h |  | Especialista en la posada en marxa d'instal·lacions. | 0.24 | 43.21 | 10.37
[5 empty] | Subtotal mà d'obra: |  | 16.92
3 |  |  |  | Costos directes complementaris
|  | % |  | Costos directes complementaris | 2 | 78.5 | 1.57
Cost de manteniment decennal: 4,00€ en els primers 10 anys. |  |  |  |  | Costos directes (1+2+3): |  | 80.07