## Full 1
IMK930 | m | Cable bus de comunicacions.
Cable bus rígid, apantallat, de 4 fils, de 0,8 mm² de secció per fil. Inclús accessoris i elements de subjecció.
Codi |  |  | Unitat | Descripció | Rendiment | Preu unitari | Import
1 |  |  |  | Materials
mt35cun210a |  |  | m | Cable bus rígid, apantallat, de 4 fils, de 0,8 mm² de secció per fil | 1 | 0.8 | 0.8
[5 empty] | Subtotal materials: |  | 0.8
2 |  |  |  | Mà d'obra
mo003 |  |  | h | Oficial 1ª electricista. | 0.012 | 29.34 | 0.35
mo102 |  |  | h | Ajudant electricista. | 0.012 | 25.25 | 0.3
[5 empty] | Subtotal mà d'obra: |  | 0.65
3 |  |  |  | Costos directes complementaris
|  |  | % | Costos directes complementaris | 2 | 1.45 | 0.03
Cost de manteniment decennal: 0,52€ en els primers 10 anys. |  |  |  |  | Costos directes (1+2+3): |  | 1.48