## Full 1
IOA011 | U | Lluminària d'emergència amb llum LED, en garatge.
Lluminària d'emergència permanent o no permanent, amb autotest i possibilitat de control centralitzat, de 10 W, amb llum LED no reemplaçable, flux lluminós 100 lúmens, carcassa de 280x120x60 mm, aïllament classe II, graus de protecció IP65 i IK07, amb bateries de Ni-Cd, autonomia de 1 h, alimentació a 220/240 V i 50-60 Hz i pilot lluminós indicador de càrrega color verd, en garatge. Instal·lació en superfície. Inclús accessoris i elements de fixació.
Codi |  | Unitat | Descripció | Rendiment | Preu unitari | Import
1 |  |  | Materials
mt34aem122a |  | U | Lluminària d'emergència permanent o no permanent, amb autotest i possibilitat de control centralitzat, de 10 W, amb llum LED no reemplaçable, flux lluminós 100 lúmens, carcassa de 280x120x60 mm, aïllament classe II, graus de protecció IP65 i IK07, amb bateries de Ni-Cd, autonomia de 1 h, alimentació a 220/240 V i 50-60 Hz i pilot lluminós indicador de càrrega color verd. Inclús accessoris i elements de fixació. | 1 | 137.74 | 137.74
|  |  |  | Subtotal materials: |  | 137.74
2 |  |  | Mà d'obra
mo003 |  | h | Oficial 1ª electricista. | 0.18 | 29.34 | 5.28
mo102 |  | h | Ajudant electricista. | 0.18 | 25.25 | 4.55
|  |  |  | Subtotal mà d'obra: |  | 9.83
3 |  |  | Costos directes complementaris
|  | % | Costos directes complementaris | 2 | 147.57 | 2.95
Cost de manteniment decennal: 150,52€ en els primers 10 anys. |  |  |  | Costos directes (1+2+3): |  | 150.52