## Full 1
IOB010 | U | Connexió de servei.
Connexió de servei per a proveïment d'aigua contra incendis de 4 m de longitud, que uneix la xarxa general de distribució d'aigua potable o la xarxa general de distribució d'aigua contra incendis de l'empresa subministradora amb l'instal·lació de protecció contra incendis, formada per canonada d'acer galvanitzat, de 1 1/2" DN 40 mm de diàmetre col·locada sobre llit de sorra de 15 cm de gruix, en el fons de la rasa prèviament excavada, degudament compactada i anivellada amb picó vibrant de guiat manual, reblert lateral compactant fins als ronyons i posterior reblert amb la mateixa sorra fins a 10 cm per sobre la generatriu superior de la canonada. Inclús armari homologat per la Companyia Subministradora per a la seva col·locació en la façana, vàlvula de comporta de ferro colat amb platina, agulla rosca, peces especials i brida cega. El preu no inclou l' aixecat del ferm existent, l'excavació, el reblert principal ni la reposició posterior del ferm.
Codi |  | Unitat | Descripció | Rendiment | Preu unitari | Import
1 |  |  | Materials
mt01ara010a |  | m³ | Sorra amb granulometria de 0 a 5 mm de diàmetre, neta. | 0.505 | 14.3 | 7.22
mt41aco010f |  | m | Connexió de servei d'acer galvanitzat amb soldadura UNE 19047, 1 1/2" DN 40 mm. Inclús vàlvula de comporta de ferro colat amb platina, agulla rosca, peces especials i brida cega. | 4.2 | 9.59 | 40.28
mt41aco040 |  | U | Armari metàl·lic per connexió de servei d'aigua contra incendis amb porta cega i pany especial de quadrat, homologat per la Companyia Subministradora. | 1 | 161.24 | 161.24
|  |  |  | Subtotal materials: |  | 208.74
2 |  |  | Equip i maquinària
mq02rop020 |  | h | Picó vibrant de guiat manual, de 80 kg, amb placa de 30x30 cm, tipus piconadora de granota. | 0.379 | 3.92 | 1.49
|  |  |  | Subtotal equip i maquinària: |  | 1.49
3 |  |  | Mà d'obra
mo113 |  | h | Peó ordinari construcció. | 0.184 | 23.81 | 4.38
mo008 |  | h | Oficial 1ª lampista. | 11.989 | 29.34 | 351.76
mo107 |  | h | Ajudant lampista. | 7.193 | 25.25 | 181.62
|  |  |  | Subtotal mà d'obra: |  | 537.76
4 |  |  | Costos directes complementaris
|  | % | Costos directes complementaris | 4 | 747.99 | 29.92
Cost de manteniment decennal: 38,90€ en els primers 10 anys. |  |  |  | Costos directes (1+2+3+4): |  | 777.91