## Full 1
IOB022 | m | Xarxa de distribució d'aigua.
Xarxa aèria de distribució d'aigua per proveïment dels equips d'extinció d'incendis, formada per canonada d'acer negre amb soldadura longitudinal, de 1" DN 25 mm de diàmetre, unió roscada, sense calorifugar, que arrenca des de la font de proveïment d'aigua fins a cada equip d'extinció d'incendis. Inclús material auxiliar para muntatge i subjecció a l'obra, accessoris i peces especials, mà d'emprimació antioxidant d'almenys 50 micres de gruix, i dos passades d'esmalt vermell d'almenys 40 microns de gruix cadascuna.
Codi |  | Unitat | Descripció | Rendiment | Preu unitari | Import
1 |  |  | Materials
mt08tan330d |  | U | Material auxiliar per a muntatge i subjecció a l'obra de les canonades d'acer, de 1" DN 25 mm. | 1 | 0.65 | 0.65
mt08tan010dd |  | m | Tub d'acer negre, amb soldadura longitudinal per resistència elèctrica, sèrie M, de 1" DN 25 mm de diàmetre i 3,2 mm de gruix, segons UNE-EN 10255, amb el preu incrementat el 15% en concepte d'accessoris i peces especials. | 1 | 6.22 | 6.22
mt27pfi030 |  | kg | Emprimació antioxidant amb poliuretà. | 0.014 | 9.35 | 0.13
mt27ess010e |  | kg | Esmalt sintètic, color vermell RAL 3000, per aplicar sobre superfícies metàl·liques, aspecte brillant. | 0.029 | 7.12 | 0.21
|  |  |  | Subtotal materials: |  | 7.21
2 |  |  | Mà d'obra
mo008 |  | h | Oficial 1ª lampista. | 0.336 | 29.34 | 9.86
mo107 |  | h | Ajudant lampista. | 0.365 | 25.25 | 9.22
mo038 |  | h | Oficial 1ª pintor. | 0.059 | 28.42 | 1.68
|  |  |  | Subtotal mà d'obra: |  | 20.76
3 |  |  | Costos directes complementaris
|  | % | Costos directes complementaris | 2 | 27.97 | 0.56
Cost de manteniment decennal: 1,43€ en els primers 10 anys. |  |  |  | Costos directes (1+2+3): |  | 28.53